## Toelichting
Tool die projectonderdelen Risk Based CUI Management integreert.
World Class Maintenance. |  | Tool: Kostenanalyse onderhoudsscenarios
Project: | Risk Based Corrosie Onder Isolatie Management.
Dit werkblad bevat een kosten berekening voor bepaling van het kostentechnisch gunstigste manier om CUI te managen.
De asset owner kan hiermee bepalen welke vorm van onderhoud of modificatie naar verwachting het meest kosteneffectief is.
In deze uitwerking is gebruik gemaakt van een "default" (standaard) risk based aanpak, met behulp van "de RB-CUI management tool".
De beschrijving van de gebruikte onderdelen om het risico vast te stellen, kan nagelezen worden in die tool.
Dit hulpmiddel is ontwikkeld voor diegenen die (a) nog geen aanpak hebben of (b) de eigen aanpak tegen het licht willen houden.
Deze tool heeft ook als functie om de praktijkgerichtheid van het WCM project-eindresultaat te toetsen.
Het daarbij gehanteerde motto is: "een expliciet beslisproces is in een beslismodel te vatten".
Gebruikte kleur codering: (standaard vlgs Microsoft Excel):
Invoer van gegevens (input): | Input
Resultaat van invoer (output): | Output
In deze tool worden de volgende hulpmiddelen aangereikt:
• Kostenoverzicht bij keuze van scenario's per leidingsysteem. Tab: [Scenario's]
• Uitwerking van de kosten per scenario. Tab: [Life cycle costing]
• Lijst met algemene basisgegevens waar in de bereking mee is gewerkt. Tab: [Estimation formulae]
In de berekeningen is uitgegaan van één standaard leidinglengte als basis voor de kostenberekening.
Die berekening vormt een eenheidsmaat, waarmee voor andere lengtes naar rato de kosten worden berekend.
Efficiency voordelen bij grotere volumes zitten daar niet in (kunnen desgewenst in cel [Scenario's].[C5] worden verwerkt)
Op basis van de kostenanalyse, is per leidingsysteem een keuze op basis van risico's en kosten mogelijk.
Daarmee is de asset owner in staat voor de totale asset een onderbouwde afweging te maken.
Ontwikkelingen:
Op termijn wordt voorzien dat het aantal scenario's uitgebreid kan worden met verschillende toegepaste technieken.
Ook is dan meer nuance in te brengen door middel van het aanwezige risiconiveau op basis van de degradatietrend per leiding.
Dit zal in staat stellen tot een verdere nuancering in het risicogestuurde asset management beleid.
Doordat deze ontwikkelingen nu nog geen "bewezen praktijk" vormen zijn die nu nog niet meegenomen in deze best practise.
Uitwerking: Casper Wassink; werkgroep NDT Effectiviteit.

## Scenario's
Op dit sheet wordt uitgerekend wat de totale kosten zijn van het omgaan met corrosie onder isolatie volgens een bepaald programma.
| Onderhoudsscenario: | Stralen en schilderen
| Lengte leiding: | 2500 | Scenario's: (totale kosten over restlevensduur)
| Kosten: | 2796000 | Stralen en schilderen | Screening met vervolgaktie | Storing en reparatie | Upgraden waarmee CUI wordt uitgesloten | Maatwerk met (specifieke NDO techniek; herisolatie/steigerbouw) voor specifiek probleem | Scenario keuze: | Kosten:
| 2" systeem | 300 | 335520 | 176280 | 600000 | 178740 | 522929.0683 | Screening met vervolgaktie | 176280
| 4"productleidingen | 100 | 111840 | 58760 | 200000 | 59580 | 174309.6894 | Upgraden waarmee CUI wordt uitgesloten | 59580
| 6" transportleiding | 1000 | 1118400 | 587600 | 2000000 | 595800 | 1743096.8943 | Stralen en schilderen | 1118400
| Leiding: 4" bypassleiding | 3000 | 3355200 | 1762800 | 6000000 | 1787400 | 5229290.683 | Screening met vervolgaktie | 1762800
| 6" stoomleiding | 10000 | 11184000 | 5876000 | 20000000 | 5958000 | 17430968.9434 | Screening met vervolgaktie | 5876000
| 10" recycle gas systeem | 2500 | 2796000 | 1469000 | 5000000 | 1489500 | 4357742.2359 | Maatwerk met (specifieke NDO techniek; herisolatie/steigerbouw) voor specifiek probleem | 4357742.2359
|  |  | 0 | 0 | 0 | 0 | 0
|  |  | 0 | 0 | 0 | 0 | 0
|  |  | 0 | 0 | 0 | 0 | 0
|  |  | 0 | 0 | 0 | 0 | 0
|  |  | 0 | 0 | 0 | 0 | 0
|  |  | 0 | 0 | 0 | 0 | 0
|  | Leiding lengtes boven deze regel. | [5 empty] | Totale instandhoudings kosten over de levensduur: | 13350802.2359
[8 empty] | Jaar-kosten: | 333770.0559
Werkwijze: vul in kolom C, in het grijs-roze gedeelte, de leidinglengtes in die van toepassing zijn bij de in kolom B ingevulde leiding(systemen). De daarbij behorende kosten, wanneer één van de vier scenario's wordt toegepast, zijn dan in de volgende kolommen weergegeven.
Een totale raming kan dan gemaakt worden door per leiding het scenario te kiezen en in een optelsom te zetten. Zie voorbeeld hierboven in de rechter kolommen.
Note on B3: Toelichting: In deze drie cellen staat de voorbeeldberekening, zoals die in de hele tabel voor alle weergegeven combinaties wordt toegepast.

## Life cycle costing
Dit tab bevat een uitwerking van de kosten van diverse beheersscenario's. Deze kostenbeoordeling richt zich op de kosten over de resterende levensduur. De kosten en effecten van de toegepaste wijze van beheer komen in de totale kosten over de levensduur tot uiting. Dat is een beoordeling op basis van "life cycle costing". In dit spreadsheet zijn op bepaalde plaatsen keuze opties aanwezig. Door in een cel te gaan staan wordt toegelicht wat daarbij mogelijk is.
Huidig risico niveau: | Parameter
Waarschijnlijkheids categorie (kans van zeer onwaarschijnlijk tot zeer waarschijnlijk; 1 t/m 5) | Likelihood category |  | 4 | Uitgangspunt is dat er urgentie is vanwege aanwezig risico.
Ernst categorie (A -verwaarloosbaar- t/m E -desastreus- oftewel Cat. 1 t/m Cat. 5) | Severity category |  | 4
10000
Object beschrijving: | Object description |  | Pijpleidingen in een pijpenbrug | Piping elevated in piperack
Lengte (meter) | Length (m) |  | 100 | << Vast gegeven.
Één expansie loop (van 4 bochten) | One expansion loop (4 bends)
Het aantal jaren van verwacht gebruik (na heden) | Years of remaining service |  | 40 | << Variabele
Alléén CUI inspectie; géén CUPS inspectie (Corrosion Under Pipe Support) | CUI inspection only: no CUPS inspection
Corrosie snelheid (mm.jr) | Corrosion rate (mm) |  | 0.2
Wanddikte (mm) | Wall thickness (mm) |  | 10
Corrosie toeslag (mm) | Corrosion allowance (mm) |  | 2
SCENARIO's: |  | Opmerking | Cost for one program | Activity term | Lifetime cost
Stralen en schilderen | Scenario delag and repaint |  |  |  | 11
Coating iedere X jaar (Default = 20) | Coating every 20 years |  | 4000 | 20 | 8000
Pre-inspectie | Pre-inspection |  | 300 | 5 | 2400
Visuele inspectie iedere X jaar (Default = 10) | Visual inspection every 10 years |  | 320 | 10 | 1280
12x 4 Corrosie Monitoring Locaties (CML's) iedere X jaar (Default = 5) | 12x4 CML's on bends every 5 years |  | 720 | 5 | 5760
5x4 CML's op rechte leidingdelen iedere X jaar (Default = 5) | 5x4 CML's on straights every 5 years |  | 300 | 5 | 2400
Steigerbouw, 100x 4 m³, 3 weken, 20 euro per m³ per week. | Scaffolding 100x4 m³, 3 weken, 20 euro per m3 per week |  | 18000 | 10 | 72000
Toegang naar CML's via 9 verstelbare platformen | Accessibility for CML's 9 x moving platform |  | 3400 | 10 | 13600
Schoonmaken en stralen | Cleaning & blasting |  | 1500 | 10 | 6000
Vervolg meting, schadediepte (put-meting) | Follow-up 1 location (pit-gauge) |  | 400 | 40 | 400
Uitgangspunt: Effect van scenario op de kans: van niveau 4 naar niveau 2 | Impact of scenarion on likelyhood: from level 4 to level 2
Som van de kosten over de levensduur (zonder kapitaallasten) | Sum of cost over lifetime (without cost of capital) |  |  |  | 111840
| Scenario screening and follow-up |  | Cost for one program; Kosten van één aktie: | Activity term; Herhalings termijn: | Lifetime cost; Kosten over de restlevensduur:
Screening met vervolgaktie |  |  |  |  | 9 |  | Year 31 | Year 32 | Year 33 | Year 34 | Year 35 | Year 36 | Year 37 | Year 38 | Year 39 | Year 40
Voor-inspectie | Pre-inspection |  | 300 | 5 | 2400 |  | Year 35: 300 | 300
Screening met NDO - Long Range UT (LRUT) | Screening NDT LRUT |  | 1200 | 5 | 9600 |  | Year 35: 1500 | 1500
Kwalificatie van LRUT voor de toepassing (Default: éénmalig voor de restlevensduur) | Qualification of LRUT for application |  | 5000 | 40 | 5000 | [11 empty] | 0
4x12 CML's op bochten, iedere X jaar (Default= 5 jr). | 4x12 CML's on bends every 5 years |  | 720 | 5 | 5760 |  | Year 35: 720 | 720
5x4 CML's op rechte stukken, iedere X jaar (Default= 5 jr). | 5x4 CML's on straights every 5 years |  | 300 | 5 | 2400 |  | Year 35: 300 | 300
Toegang naar CML's via 9 verstelbare platformen | Accessibility for CML's 9 x moving platform |  | 3400 | 5 | 27200 |  | Year 35: 3400 | 3400
Vervolg meting(verplaatsbaar platform, schoonmaken, schadediepte (put-meting), profiel radiografie | Follow-up 1 location (moving platform, cleaning, pit-gauge, profile RT) |  | 800 | 5 | 6400 | [11 empty] | 0
Uitgangspunt: Effect van scenario op de kans: van niveau 4 naar niveau 2 | Impact of scenarion on likelyhood: from level 4 to level 2 | [15 empty] | 6220
Som van de kosten over de levensduur (zonder kapitaallasten) | Sum of cost over lifetime (without cost of capital) |  |  |  | 58760
Storing en reparatie | Scenarion Break and repair |  |  |  | 2
CUI is doorgegaan tot het niveau van "niets doen" met kans op lekkage + reparatie + schade | CUI developed to leak + repair + damages |  | probability x consequence x years | [13 empty] | 200000
Veiligheid, derving, reparatie, grond vervuiling | Safety, loss, repair, pollution of terrain. |  | 0.01 | 500000 | 200000
Uitgangspunt in dit scenario is, dat deze kostenpost zich jaarlijks herhaalt en vanuit het leidingsysteem omgerekend is naar 100 meter lengte.
Upgraden waarmee CUI wordt uitgesloten | Scenario upgrade to be CUI exempt |  |  |  | 9 |  | Year 31 | Year 32 | Year 33 | Year 34 | Year 35 | Year 36 | Year 37 | Year 38 | Year 39 | Year 40
Verbetering / upgrade | Upgrade |  | 20000 | 40 | 20000 | [11 empty] | 0
Pre-inspectie | Pre-inspection |  | 300 | 5 | 2400 | [11 empty] | 0
4x12 CML's op bochten, iedere X jaar (Default= 10 jr). | 4x12 CML's on bends every 10 years |  | 720 | 10 | 2880 | [11 empty] | 0
5x4 CML's op rechte stukken, iedere X jaar (Default= 10 jr). | 5x4 CML's on straights every 10 years |  | 300 | 10 | 1200 | [11 empty] | 0
Steigerbouw, 100x 4 m³, 3 weken, 20 euro per m³ per week. | Scaffolding 100x4 m3 |  | 18000 | 40 | 18000 | [11 empty] | 0
Toegang naar CML's via 9 verstelbare platformen | Accessibility for CML's 9 x moving platform |  | 3400 | 10 | 13600 | [11 empty] | 0
Schoonmaken en stralen | Cleaning & blasting |  | 1500 | 40 | 1500 | [11 empty] | 0
Uitgangspunt: Effect van scenario op de kans: van niveau 4 naar niveau 1 | Impact of scenarion on likelyhood: from level 4 to level 1 | [15 empty] | 0
Som van de kosten over de levensduur (zonder kapitaallasten) | Sum of cost over lifetime (without cost of capital) |  |  |  | 59580
Maatwerk met (specifieke NDO techniek; herisolatie/steigerbouw) voor specifiek probleem | Scenario upgrade to be CUI exempt |  |  |  | 23
Voor-inspectie | Pre-inspection |  | 300 | 5 | 2400
Gegevens over de toe te passen NDT Techniek (alles per 100 meter): |  |  |  | Blok toepassen: | Ja
2) On stream RT (film) | Screening NDT LRUT |  | 300 | OK |  | Optie NDT
Mate van detectie gevoeligheid van NDO techniek: |  |  | Hoog
Toegankelijkheids drempel (laag=Makkelijke toegang): |  |  | Laag
Aantal aanvullende metingen per 100 meter leiding (segment): | 5x4 CML's on straights every 5 years |  | 1 | 5 | 2400
Vervolg meting(verplaatsbaar platform, schoonmaken, schadediepte (put-meting), profiel radiografie | Follow-up 1 location (moving platform, cleaning, pit-gauge, profile RT) |  | 800 | 5 | 6400
Begrote effectiviteit van de toegepaste techniek met de aanwezige schadevorm (schade "typical"): |  |  |  | Blok toepassen: | Ja
De typical die (op basis van alle inzichten) bepalend is in deze situatie: |  |  | Aftakkingen op leidingen ≤ DN250 |  |  | Optie Effect
Reductiefactor: effect van scenario op de kans, uitgaand van mogelijk normfalen (mogelijk Dmin bereikt): |  |  | 0.01
Het effect van het doorrekenen van deze optie, indien geselecteerd, op de bij scenario [Storing en reparatie] berekende kosten: |  |  |  |  | 2000
Gegevens over benodigd steiger materieel (alles omgerekend naar 100 meter leidinglengte): |  |  |  | Blok toepassen: | Ja
Hoogte van de steiger: | Accessibility for CML's 9 x moving platform |  | 30 |  |  | Optie Steiger
Lengte van de steiger (zoals benodigd voor per 100 meter leiding): | Accessibility for CML's 9 x moving platform |  | 16
Breedte van de steiger: |  |  | 2
Lengte van de tijdsduur van het gebruik van de steiger (2 weken is standaard): |  |  | 2 | Herhaling:
Lengte van de leiding is gesteld op 100 meter (wordt op tab [scenario's] omgezet in werkelijke lengte) |  |  | 16125.3312 | 5 | 129002.6493
Gegevens over toe te passen NIEUW isolatiemateriaal (niet invullen bij hergebruik van materiaal): |  |  |  | Blok toepassen: | Ja
Soort van isolatiemateriaal: |  |  | Warmte isolatie |  |  | Optie Isolatie
Diameter van de te isoleren leiding (buitendiameter zonder isolatie, in mm.): |  |  | 550
Dikte van de toe te passen isolatielaag (in mm.) |  |  | 40 | Vervanging:
Lengte van de leiding is gesteld op 100 meter (wordt op tab [scenario's] omgezet in werkelijke lengte) |  |  | 16053.5201 | 20 | 32107.0402
Som van de kosten over de levensduur (zonder kapitaallasten) (opbrengst = negatief getal) met geselecteerde opties: | Sum of cost over lifetime (without cost of capital) |  |  |  | 174309.6894
1
Note on D20: 21Nov19: Bijgesteld van 600 nav inbreng uit de werkgroep. Zie tabblad [NDT effectiviteit]
Note on A27: Toelichting: Dit is als uitgangspunt genomen om daarmee een kader op te leggen aan de benodigde kwaliteit van het werk proces "stralen en schilderen".
Note on D33: 21Nov19: Wás eerder 1.500 .
Note on A39: Toelichting: Dit is als uitgangspunt genomen om daarmee een kader op te leggen aan de benodigde kwaliteit van het screenings proces. (N.b.: screening ≡ conditie beoordelen m.b.v. NDO)
Note on E44: Voorbeeld: Een leidingsysteem met klasse 4 faalgevolgen, uitgaande van 2 km lengte in totaal, resulterend in 10 Mio/20 oftewel 50 k€ per faalsituatie.
Note on A55: Toelichting: Dit is als uitgangspunt genomen om daarmee een kader op te leggen aan de benodigde kwaliteit voor het upgrade proces.
Note on A65: Toelichting: Analoog aan schenario "Screening met vervolgactie" is dit een stap die altijd van toepassing zal zijn.

## Estimation formulae
Basis gegevens voor de kostenschatting: | Estimation formula's |  |  |  | One time | Per year (rounded for last term) | Over life cycle
Input: | Input |  | Resultaat | Output | Eenmalig | Per jaar (afgerond voor de laatste termijn) | Over de levensduur
Kosten om toegang te verkrijgen voor visuele inspectie | Cost of access visual inspection | 18000 | Kosten schatting voor visuele inspectie | Estimate cost visual inspection program | 22500 | 2250 | 90000
Kosten van toegang voor screening inspectie | Cost of access screening inspection | 3400 | Kosten schatting voor een screening programma | Estimate cost screening inspection program | 7900 | 1580 | 63200
Inspectie termijn visuele insp. (default) | Inspection term visual | 10
Inspectie termijn screening insp. (default) | Inspection term screening | 5 | Toelichting: Deze gegevens dienen als uitgangspunt voor de kostenschatting.
Kosten percentage van NDO tov het totale plan | Cost percentage NDT in inspection plan | 25% | Met visuele inspectie wordt bedoeld: inspectie uitwendig onbekleed (dus isolatie verwijderd; steigers nodig)
Restlevensduur | Remaining life time | 40 | Met screening inspectie wordt bedoeld: inspectie mbt NDO techniek (géén steigerbouw nodig).

## Referenties
In deze tool is gebruik gemaakt van de volgende bronnen van informatie:
Ref.#: | Bron: | Datum: | Bestand: | Opmerking:
1 | TNO_Cost of Inspection Rev. 10 | Nov. 2006. | TNO_Cost of inspection rev 10.xls | Betreft kosten berekening op basis van m² en verwerkingssnelheid in m²/dag. Gegevens zijn vergeleken met kosten ad 2019; blijken nog representatief te zijn.
2 | TNO_Costs of Scaffolding and Insulation v4 | Okt. 2006 | TNO_Costs of Scaffolding and Insulation v4.xls | Betreft kosten berekening op basis van m³ en gebruiksduur met m³ x aantal dagen. Bevat inflatiecorrectie. Gegevens zijn vergeleken met kosten ad 2019; blijken representatief te zijn met inflatie% = 8%.
3

## NDT Effectiviteit
| Techniek: | [10 empty] | Update 13 November 2019. | Kosten (Bronnen: zie Ref.):
Werkwijze: | 1) Visuele inspectie met uitpakken. | [11 empty] | 320 | 1) Visuele inspectie met uitpakken.
Een techniek heeft een bepaalde kans om schade te detecteren. Na beoordeling volgt, als daar aanleiding voor is, een 2-de beoordeling waarbij middels wanddiktemetingen de toestand wordt beoordeeld. De betrouwbaarheid van die (follow-up)beoordeling wordt hier niet meegenomen aangezien in dát geval de isolatie lokaal al is verwijderd; de effectiviteit om "door de isolatie heen te kijken" is dan al niet meer aan de orde. |  | 2) On stream RT (film) | [10 empty] | 300 | 2) On stream RT (film)
|  |  | 3) On stream RT (digitaal) | [9 empty] | 200 | 3) On stream RT (digitaal)
|  |  |  | 4) Profile radiografie | [8 empty] | 75 | 4) Profile radiografie
[5 empty] | 5) Guided Waves / Long Range UT | [7 empty] | 1200 | 5) Guided Waves / Long Range UT
[6 empty] | 6) PEC / PEC Array | [6 empty] | 2000 | 6) PEC / PEC Array
[7 empty] | 7) In-line inspection (intelligent pigging) | [5 empty] | 6000 | 7) In-line inspection (intelligent pigging)
[8 empty] | 8) Ultrasone wanddikte meting |  |  |  |  | 312.5 | 8) Ultrasone wanddikte meting
[9 empty] | 9) UT C-scan mapping |  |  |  | 566.5 | 9) UT C-scan mapping
[10 empty] | 10) Thermografie |  |  | 32 | 10) Thermografie
[11 empty] | 11) Neutron Backscatter (tbv vochtdetectie) |  | 512 | 11) Neutron Backscatter (tbv vochtdetectie)
Typical: | [11 empty] | Opmerking (mbt typical voor techniek): | Bovenstaande kosten zijn gecorrigeerd naar 100 meter.
Aftakkingen op leidingen > DN250 en op vatwanden | A | B | B | B | C | C | B | A | B | D | D
Aftakkingen op leidingen ≤ DN250 | A | A | A | B | C | C | B | A | A | D | D
Brandwerende bekleding in het algemeen | A | A | A | B | D | B | E | E | A | E | D
Oplegging/Ondersteuning (*) | D | B | A | C | C | E | A | E | E | D | E
Rechte leidingen > DN250 en vatwanden | A | B | B | B | A | B | A | A | A | C | D | 1): middels corrosieproduct op support (verondersteld Ó)
Rechte leidingen ≤ DN250 | A | A | A | A | A | B | A | A | A | C | D
(*): de waardering is sterk afhankelijk van het type support | A A A D A A: Opmerking (m.b.t. techniek in relatie tot typical(s))
Faalcriterium: | D D D E D D: Score betreft SCHADE-detectie. Effectiviteitsscore voor vochtdetectie (!preventief!) ntb.
Het behalen van de minimaal toelaatbare wanddikte, waardoor een kans op perforatie en mogelijk een catastrofale breuk ontstaat. | D D E D C C: Betreft schade-detectie. Effectiviteitsscore voor vochtdetectie nader te bepalen (ntb).
Afhankelijk van het soort van proces, variëren dan de gevolgen.
In hoeverre de met een techniek te behalen risicoreductie van voldoende is, zal in de specifieke bedrijfssituatie dan bekeken moeten worden.
Uitgangspunten qua dekking:
Voor de dekking van het oppervlak bij toepassing van een techniek, wordt uitgegaan van 100% visuele inspectie ter bepaling van "hot spots"(risicoplaatsen), met daarnaast in geval van de volgende effectiviteits categorieën: Het volgende percentage dekking van de hot-spots: Cat.A: 100%; B: >65%; C: >35%; D: > 5%.
DDR = "Direct Digital Recording", dus met inzet digitale techniek.
C is "Contour", dus met inzet van een scan rondom.
RT is "Radiographic Technique", dus met gebruik van een stralingsbron.
?? "met of zonder uitpakken"; maakt toch een groot verschil?
Uitgangspunt:
Op moment T is sprake van een dusdanig gebruiksduur, dat in de gegeven omstandigheden de conditie van de geïsoleerde component door corrosie dusdanig aangetast zou kunnen zijn, dat falen ophanden is danwel "normatief falen" als is opgetreden (er wordt niet meer aan de minimum wanddikte eis voldaan).
Wat is dan de reductie in die PoF met een gehanteerde techniek?
Typical: | A A A D A A: Aftakkingen op leidingen > DN250 en op vatwanden
NDO Techniek: | A A A D A A: 1) Visuele inspectie met of zonder uitpakken.
Reductiefactor voor de faalkans: | [11 empty] | >> Dit betreft één bemeten locatie. | bar: A A A D A A to D D D E D D
Mate van detectie gevoeligheid van NDO techniek: | A A A D A A: Hoog; B B B C B A: << Gevoeligheid zoals gesteld voor de betreffende techniek.
Toegankelijkheids drempel (laag=Makkelijke toegang): | A A A D A A: Laag; B B B C B A: << Het gemak waarmee de te inspecteren locatie bereikt kan worden (op componentniveau).
Toegepaste mate van dekking (% "hot spots") gemeten: | A A A D A A: 40% | ?
Kans op "niet goed" (er is een afwijking gevonden die niet reëel is): | [11 empty] | Aanname: afwijking is toelaatbaar (anders is die sowieso "niet goed")
Referentie tabel:
|  | Eff. klasse: | Red.factor: | Dekking:
|  | A | 99% | 100%
|  | B | 90% | 65%
|  | C | 70% | 35%
|  | D | 30% | 5%
|  | E | 0%
Note on O1: Toelichting: Deze kostenberekeningen zijn gebaseerd op de gehanteerde broninfo.
Note on O2: Referentie: Afkomstig uit werkblad [Aanvullende info kosten_november 2019 v3.xlsx].
Note on O3: Referentie: Afkomstig uit werkblad [Aanvullende info kosten_november 2019 v3.xlsx].
Note on O4: Referentie: Afkomstig uit werkblad [Aanvullende info kosten_november 2019 v3.xlsx].
Note on O5: Referentie: Afkomstig uit werkblad [Aanvullende info kosten_november 2019 v3.xlsx].
Note on O6: Referentie: Afkomstig uit werkblad [Aanvullende info kosten_november 2019 v3.xlsx].
Note on O7: Referentie: Afkomstig uit werkblad [Aanvullende info kosten_november 2019 v3.xlsx].
Note on O8: Referentie: Afkomstig uit werkblad [Aanvullende info kosten_november 2019 v3.xlsx].
Note on O9: Referentie: Afkomstig uit werkblad [Aanvullende info kosten_november 2019 v3.xlsx].
Note on O10: Referentie: Afkomstig uit werkblad [Aanvullende info kosten_november 2019 v3.xlsx].
Note on O11: Referentie: Afkomstig uit werkblad [Aanvullende info kosten_november 2019 v3.xlsx].
Note on O12: Referentie: Afkomstig uit werkblad [Aanvullende info kosten_november 2019 v3.xlsx].
Note on C39: Toelichting: De reductiefactor varieert tussen 100%, géén enkele reductie, tot 1%, maximale reductie.
Note on B40: Nota bene: De gegevens op dit tabblad worden in de scenario's gebruikt. Daarom zijn deze deels afgeschermd waar dat invloed kan hebben.
Note on B41: Nota bene: De gegevens op dit tabblad worden in de scenario's gebruikt. Daarom zijn deze deels afgeschermd waar dat invloed kan hebben.
Note on C43: Opmerking: Dit veld is in momenteel nog niet in te vullen aangezien de gegevens daarvoor ontbreken.

## Scheidingsblad
Scheidings tab voor achterliggende kostenberekening.
World Class Maintenance.
Project: | Risk Based Corrosie Onder Isolatie Management.
Dit is een scheidingsblad naar gebruikte achterliggende informatie.
Vanuit de tab's die hiervóór liggen, wordt naar de achterliggende tabs verwezen.
In de achterliggende bladen is de referentie informatie vastgelegd waar gebruik van is gemaakt.
Dit betreft alléén de casus bij gebruik van een maatwerk NDT aanpak.
Die gegevens voor die aanpak zijn vastgelegd in het onderste deel van de tab [Scenario's].
Uitwerking: Werkgroep NDT Effectiviteit.

## Input and Output
BEREKENING KOSTEN VAN STEIGERBOUW EN ISOLATIE (Warmte- of koude-isolatie).
COSTS OF SCAFFOLDING
INPUT |  |  |  |  | OUTPUT
[6 empty] | Resulting floor area: | 32 | m² | (7)
| Height: | 30 | (meter) | (1)(2)
| Length: | 16 | (meter) | (1) | 1. | Costs: | 7035.4286 | euro | (8)
| Width: | 2 | (meter) | (1) | 2. | Costs if job takes > 2 weeks: |  | euro | (9)
| Total time of use: | 2 | (weeks) | (1)(3) | 3. | Indexated costs: | 16125.3312 | euro
| Current calendar year (4): | 2021
| Inflation rate (5): | 5 | per year.
| Year of source data (6): | 2004
(1): Specify in rounded numbers |  |  |  |  | (7): The resulting floor area should not exceed 36 m²
(2): Specify in the range 1 - 30 meter |  |  |  |  | (8): These costs refer to jobs taking less than 2 weeks
(3): Specify to account for extra renting costs if duration > 2 weeks |  |  |  |  | (9): These costs refer to jobs taking more than 2 weeks
(4): Specify to take account of inflation
(5): Average inflation rate since the year of source data (6)
(6): This is the year to which the source data are related.
COSTS OF INSULATION
INPUT |  |  |  |  | OUTPUT
HOT INSULATION: |  |  |  |  | HOT INSULATION:
If not applicable, then set Length= 0 meter
| Diameter: | 150 | mm. | (1) | 1. | Costs: | 317.6462 | euro
| Length: | 5 | (meter) | (2) | 2. | Indexated costs: | 802.676 | euro
| Thickness insulation: | 40 | mm. | (3)
COLD INSULATION: |  |  |  |  | COLD INSULATION:
If not applicable, then set Length= 0 meter
| Diameter: | 150 | mm. | (4) | 1. | Costs: | 748.7374 | euro
| Length: | 5 | (meter) | (2) | 2. | Indexated costs: | 1892.022 | euro
| Thickness insulation: | 40 | mm. | (5)
| Current calendar year (6): | 2021
| Inflation rate (7): | 5 | per year.
| Year of source data (8): | 2002
(1): Specify in the range 10 - 900 mm
(2): Specify in rounded numbers
(3): Specify in the range 30 - 280 mm. with 10 mm. intervals
(4): Specify in the range 20 - 600 mm
(5): Specify in the range 25 - 150 mm
(6): Specify to take account of inflation
(7): Average inflation rate since the year of source data (6)
(8): This is the year to which the source data are related.

## Source INSU 2002
PRICES INSULATION WORK IN EURO | [7 empty] | BASE PRICE PER METER PIPING
Supply and mounting of new insulation (with Aluminum sheeting for warm insulation)
HOT INSULATION:
|  | Search value Diameter | 500 | and resulting row number: |  |  |  | 19
|  | Search value Thickness | 70 | and resulting column number: |  |  |  | 5
|  | Resulting price: | 63.5292
THICKNESS
| DIAM | 30 | 40 | 50 | 60 | 70 | 80 | 100 | 120 | 130 | 140 | 150 | 180 | 190 | 200 | 220 | 230 | 240 | 250 | 260 | 270 | 280
| 10 | THICKNESS 30: 12.7058; THICKNESS 40: 14.9747; THICKNESS 50: 16.3361; THICKNESS 60: 18.605; THICKNESS 70: 21.3277; THICKNESS 80: 23.1428; THICKNESS 100: 27.2268; THICKNESS 120: 32.6722
| 15 | THICKNESS 30: 13.1596; THICKNESS 40: 15.4285; THICKNESS 50: 16.7899; THICKNESS 60: 19.0588; THICKNESS 70: 21.3277; THICKNESS 80: 23.1428; THICKNESS 100: 27.6806; THICKNESS 120: 33.126; THICKNESS 130: 37.6638
| 20 | THICKNESS 30: 13.6134; THICKNESS 40: 15.4285; THICKNESS 50: 17.2436; THICKNESS 60: 19.5125; THICKNESS 70: 21.7815; THICKNESS 80: 23.5966; THICKNESS 100: 28.1344; THICKNESS 120: 33.5797; THICKNESS 130: 39.0251; THICKNESS 140: 40.8402
| 25 | THICKNESS 30: 14.0672; THICKNESS 40: 15.8823; THICKNESS 50: 17.2436; THICKNESS 60: 19.9663; THICKNESS 70: 22.2352; THICKNESS 80: 24.0504; THICKNESS 100: 29.0419; THICKNESS 120: 34.4873; THICKNESS 130: 40.3864; THICKNESS 140: 43.1091; THICKNESS 150: 45.8318
| 40 | THICKNESS 30: 15.4285; THICKNESS 40: 16.7899; THICKNESS 50: 18.1512; THICKNESS 60: 21.3277; THICKNESS 70: 24.0504; THICKNESS 80: 25.8655; THICKNESS 100: 30.4033; THICKNESS 120: 35.3949; THICKNESS 130: 41.7478; THICKNESS 140: 43.5629; THICKNESS 150: 47.1931; THICKNESS 180: 49.0083
| 50 | 16.3361 | 17.2436 | 19.5125 | 22.689 | 25.4117 | 27.2268 | 31.7646 | 36.7562 | 43.5629 | 48.1007 | 52.1847 | 53.5461 | 57.1763
| 65 | 17.2436 | 18.1512 | 19.9663 | 23.1428 | 25.8655 | 28.1344 | 32.2184 | 37.6638 | 44.4705 | 49.0083 | 53.5461 | 55.3612 | 58.9914 | 62.1679
| 70 | 17.2436 | 19.0588 | 20.4201 | 23.5966 | 26.3193 | 28.5882 | 33.126 | 38.1175 | 45.378 | 50.3696 | 53.9998 | 56.7225 | 61.7141 | 64.4368 | 66.7057
| 80 | 18.1512 | 19.9663 | 21.7815 | 24.5041 | 27.2268 | 29.4957 | 34.4873 | 38.1175 | 45.8318 | 51.2772 | 54.9074 | 58.5376 | 64.4368 | 66.7057 | 69.8822 | 73.0586
| 100 | 20.4201 | 21.3277 | 24.0504 | 26.3193 | 29.0419 | 31.3108 | 36.7562 | 42.6553 | 48.5545 | 54.4536 | 57.6301 | 61.7141 | 69.4284 | 72.6048 | 75.7813 | 77.5964 | 81.6804
| 125 | 21.3277 | 23.1428 | 25.8655 | 28.5882 | 31.3108 | 33.5797 | 39.4789 | 45.378 | 51.2772 | 57.1763 | 60.8065 | 64.8906 | 72.6048 | 75.3275 | 78.504 | 82.1342 | 87.1258 | 95.2938
| 150 | 22.689 | 24.9579 | 27.6806 | 30.4033 | 33.5797 | 35.8486 | 42.2016 | 48.1007 | 54.4536 | 60.3528 | 63.983 | 68.067 | 76.2351 | 78.0502 | 83.0418 | 86.672 | 92.1174 | 100.2854 | 108.9073
| 200 | 27.2268 | 28.5882 | 30.4033 | 34.0335 | 38.1175 | 40.3864 | 46.7394 | 53.5461 | 56.2687 | 66.2519 | 70.3359 | 74.8737 | 79.4115 | 84.8569 | 87.5796 | 90.3023 | 97.5627 | 105.277 | 117.0753 | 123.4282
| 250 | 29.4957 | 32.2184 | 34.4873 | 39.0251 | 42.2016 | 44.4705 | 52.1847 | 58.9914 | 61.7141 | 72.6048 | 77.1426 | 81.6804 | 86.672 | 92.1174 | 97.109 | 103.4619 | 110.2686 | 117.5291 | 124.7896 | 132.9576 | 141.5794
| 300 | 33.5797 | 34.9411 | 37.6638 | 42.2016 | 46.2856 | 49.0083 | 56.7225 | 63.983 | 66.7057 | 78.9578 | 83.9493 | 90.756 | 93.9325 | 97.5627 | 104.3694 | 111.1762 | 118.4366 | 126.1509 | 134.3189 | 142.9408 | 152.4702
| 350 |  | 37.6638 | 41.294 | 45.378 | 49.462 | 52.6385 | 60.3528 | 68.067 | 70.3359 | 83.4956 | 88.4871 | 96.6552 | 103.0081 | 106.1846 | 113.4451 | 120.2518 | 128.4198 | 136.5878 | 145.2097 | 155.1928 | 165.6298
| 400 |  | 41.7478 | 45.378 | 49.9158 | 54.4536 | 57.6301 | 65.3444 | 73.5124 | 75.3275 | 89.8485 | 97.109 | 102.1005 | 107.9997 | 113.4451 | 120.7055 | 128.8736 | 134.7727 | 142.9408 | 152.4702 | 162.4533 | 172.8903
| 450 |  | 45.378 | 49.462 | 53.9998 | 58.9914 | 62.6217 | 70.7897 | 78.9578 | 81.6804 | 96.2014 | 101.6468 | 112.5375 | 118.4366 | 124.3358 | 127.0585 | 135.6803 | 142.487 | 151.5626 | 161.5458 | 171.5289 | 182.8734
| 500 |  | 49.0083 | 53.5461 | 58.5376 | 63.5292 | 67.6133 | 75.7813 | 84.4031 | 87.1258 | 102.5543 | 108.9073 | 117.9829 | 128.8736 | 137.9492 | 143.8483 | 152.9239 | 163.3609 | 173.7978 | 185.1423 | 197.3944 | 210.1002
| 550 |  | 53.0923 | 57.6301 | 62.6217 | 68.067 | 72.6048 | 80.7729 | 89.3947 | 97.109 | 113.8988 | 120.7055 | 131.5963 | 142.487 | 151.5626 | 157.008 | 166.9911 | 176.9743 | 188.3188 | 202.386 | 213.2767 | 226.4363
| 600 |  | 57.1763 | 61.7141 | 67.1595 | 72.6048 | 77.1426 | 85.7645 | 94.8401 | 102.5543 | 125.2433 | 132.5038 | 146.571 | 156.1004 | 164.2684 | 168.8062 | 179.2432 | 191.0415 | 203.2935 | 216.4532 | 230.0666 | 245.0413
| 700 |  |  | 69.8822 | 76.2351 | 81.6804 | 86.2182 | 95.7476 | 105.7308 | 113.4451 | 138.8567 | 147.9324 | 164.7222 | 176.0667 | 186.0499 | 191.4953 | 203.7473 | 217.3607 | 230.5203 | 245.4951 | 260.9236 | 277.7135
| 750 |  |  | 73.9662 | 80.7729 | 86.2182 | 90.756 | 100.7392 | 111.1762 | 118.8904 | 145.6634 | 155.6466 | 173.7978 | 186.0499 | 196.9406 | 202.8398 | 215.9994 | 230.5203 | 244.1338 | 260.0161 | 280.89 | 294.0496
| 800 |  |  | 78.0502 | 89.8485 | 90.756 | 95.2938 | 105.7308 | 116.1677 | 124.3358 | 152.4702 | 163.3609 | 182.8734 | 196.0331 | 207.8313 | 214.1843 | 228.2514 | 243.68 | 257.7472 | 279.0748 | 296.3185 | 310.3857
| 900 |  |  | 86.2182 | 94.3863 | 99.8316 | 104.3694 | 115.714 | 127.0585 | 135.2265 | 166.0836 | 178.7894 | 201.0246 | 214.1843 | 229.6128 | 236.8733 | 252.7556 | 269.9992 | 284.0664 | 308.1168 | 327.1755 | 343.0578
COLD INSULATION: | bar: THICKNESS 30 to THICKNESS 40
|  | Search value Diameter | 250 | and resulting row number: |  |  |  | 12
|  | Search value Thickness | 140 | and resulting column number: |  |  |  | 9
|  | Resulting price: | 149.7475
THICKNESS
| DIAM | THICKNESS 30: 25; THICKNESS 40: 40; THICKNESS 50: 50; THICKNESS 60: 65; THICKNESS 70: 75; THICKNESS 80: 100; THICKNESS 100: 115; THICKNESS 120: 125; THICKNESS 130: 140; THICKNESS 140: 150
| 20 | THICKNESS 30: 15.8823; THICKNESS 40: 21.7815; THICKNESS 50: 25.8655
| 25 | THICKNESS 30: 16.3361; THICKNESS 40: 22.689; THICKNESS 50: 27.2268; THICKNESS 60: 30.8571; THICKNESS 70: 37.6638; THICKNESS 80: 52.1847; THICKNESS 100: 71.3342; THICKNESS 120: 79.8653; THICKNESS 130: 90.756; THICKNESS 140: 97.5627
| 35 | THICKNESS 30: 18.605; THICKNESS 40: 25.4117; THICKNESS 50: 29.4957; THICKNESS 60: 31.7646; THICKNESS 70: 39.0251; THICKNESS 80: 53.5461; THICKNESS 100: 73.0586; THICKNESS 120: 81.6804; THICKNESS 130: 93.0249; THICKNESS 140: 99.8316
| 40 | THICKNESS 30: 20.8739; THICKNESS 40: 27.6806; THICKNESS 50: 29.9495; THICKNESS 60: 34.0335; THICKNESS 70: 40.5226; THICKNESS 80: 54.4536; THICKNESS 100: 75.0552; THICKNESS 120: 83.9493; THICKNESS 130: 94.3863; THICKNESS 140: 102.1005
| 50 | THICKNESS 30: 22.689; THICKNESS 40: 29.0419; THICKNESS 50: 30.4033; THICKNESS 60: 36.3024; THICKNESS 70: 42.973; THICKNESS 80: 57.4032; THICKNESS 100: 78.3225; THICKNESS 120: 87.3527; THICKNESS 130: 97.5627; THICKNESS 140: 106.6384
| 70 | THICKNESS 30: 24.0504; THICKNESS 40: 29.9495; THICKNESS 50: 31.7646; THICKNESS 60: 38.1175; THICKNESS 70: 45.378; THICKNESS 80: 59.899; THICKNESS 100: 81.6804; THICKNESS 120: 90.756; THICKNESS 130: 102.1005; THICKNESS 140: 111.1762
| 80 | THICKNESS 30: 27.2268; THICKNESS 40: 31.3108; THICKNESS 50: 32.6722; THICKNESS 60: 39.4789; THICKNESS 70: 47.0116; THICKNESS 80: 63.5292; THICKNESS 100: 84.63; THICKNESS 120: 94.3863; THICKNESS 130: 104.3694; THICKNESS 140: 115.714
| 100 | THICKNESS 30: 31.3108; THICKNESS 40: 32.6722; THICKNESS 50: 34.0335; THICKNESS 60: 43.1091; THICKNESS 70: 50.5057; THICKNESS 80: 67.8401; THICKNESS 100: 89.9392; THICKNESS 120: 99.8316; THICKNESS 130: 111.1762; THICKNESS 140: 121.6131
| 125 | THICKNESS 30: 34.0335; THICKNESS 40: 39.4789; THICKNESS 50: 43.1091; THICKNESS 60: 49.9158; THICKNESS 70: 54.6351; THICKNESS 80: 72.6048; THICKNESS 100: 95.2938; THICKNESS 120: 106.6384; THICKNESS 130: 117.9829; THICKNESS 140: 127.0585
| 150 | THICKNESS 30: 37.21; THICKNESS 40: 42.2016; THICKNESS 50: 45.378; THICKNESS 60: 52.1847; THICKNESS 70: 58.7645; THICKNESS 80: 77.8233; THICKNESS 100: 102.2821; THICKNESS 120: 113.4451; THICKNESS 130: 124.7896; THICKNESS 140: 136.1341
| 200 | THICKNESS 30: 45.378; THICKNESS 40: 50.8234; THICKNESS 50: 54.4536; THICKNESS 60: 58.9914; THICKNESS 70: 66.9326; THICKNESS 80: 87.8065; THICKNESS 100: 113.8988; THICKNESS 120: 125.4702; THICKNESS 130: 136.1341; THICKNESS 140: 149.7475
| 250 | THICKNESS 30: 54.4536; THICKNESS 40: 61.2603; THICKNESS 50: 63.5292; THICKNESS 60: 70.3359; THICKNESS 70: 75.2368; THICKNESS 80: 98.0165; THICKNESS 100: 126.1509; THICKNESS 120: 138.403; THICKNESS 130: 149.7475; THICKNESS 140: 163.3609
| 300 | THICKNESS 30: 63.5292; THICKNESS 40: 68.067; THICKNESS 50: 72.6048; THICKNESS 60: 77.5964; THICKNESS 70: 83.0418; THICKNESS 80: 107.319; THICKNESS 100: 137.0416; THICKNESS 120: 149.7475; THICKNESS 130: 163.3609; THICKNESS 140: 176.9743
| 350 | THICKNESS 30: 71.6973; THICKNESS 40: 76.2351; THICKNESS 50: 79.4115; THICKNESS 60: 86.2182; THICKNESS 70: 89.3947; THICKNESS 80: 114.3526; THICKNESS 100: 145.2097; THICKNESS 120: 158.8231; THICKNESS 130: 174.7054; THICKNESS 140: 188.3188
| 400 | THICKNESS 30: 77.1426; THICKNESS 40: 81.6804; THICKNESS 50: 86.2182; THICKNESS 60: 90.756; THICKNESS 70: 97.5627; THICKNESS 80: 124.7896; THICKNESS 100: 158.8231; THICKNESS 120: 172.4365; THICKNESS 130: 188.3188; THICKNESS 140: 201.9322
| 450 | THICKNESS 50: 97.5627; THICKNESS 60: 102.1005; THICKNESS 70: 106.1846; THICKNESS 80: 133.8652; THICKNESS 100: 170.1676; THICKNESS 120: 186.0499; THICKNESS 130: 199.6633; THICKNESS 140: 215.5456
| 500 | THICKNESS 50: 104.3694; THICKNESS 60: 108.9073; THICKNESS 70: 114.5795; THICKNESS 80: 143.8483; THICKNESS 100: 183.781; THICKNESS 120: 197.3944; THICKNESS 130: 213.2767; THICKNESS 140: 229.159
| 550 | THICKNESS 50: 113.4451; THICKNESS 60: 117.9829; THICKNESS 70: 122.5207; THICKNESS 80: 154.2853; THICKNESS 100: 195.1255; THICKNESS 120: 211.0078; THICKNESS 130: 226.8901; THICKNESS 140: 245.0413
| 600 | THICKNESS 50: 120.2518; THICKNESS 60: 124.7896; THICKNESS 70: 131.5963; THICKNESS 80: 163.3609; THICKNESS 100: 206.47; THICKNESS 120: 224.6212; THICKNESS 130: 240.5035; THICKNESS 140: 258.6547

## Source SCAFF 2004
PRICES SCAFFOLDING IN EURO | [6 empty] | BASE PRICE INCLUDING 2 WEEKS RENT | [26 empty] | Datum | 20-04-2004
HEIGHT |  |  | FLOOR AREA IN M2
M | 1 | 2 | 3 | 4 | 5 | 6 | 7 | 8 | 9 | 10 | 11 | 12 | 13 | 14 | 15 | 16 | 17 | 18 | 19 | 20 | 21 | 22 | 23 | 24 | 25 | 26 | 27 | 28 | 29 | 30 | 31 | 32 | 33 | 34 | 35 | 36
1 | 104.1 | 104.2857 | 104.7571 | 106.1143 | 107.3571 | 109.4857 | 110.5 | 122.4 | 137.1857 | 151.8571 | 166.4143 | 180.8571 | 195.1857 | 209.4 | 223.5 | 237.4857 | 251.3571 | 265.1143 | 278.7571 | 292.2857 | 305.7 | 319 | 332.1857 | 345.2571 | 358.2143 | 371.0571 | 383.7857 | 396.4 | 408.9 | 421.2857 | 433.5571 | 445.7143 | 457.7571 | 469.6857 | 481.5 | 493.2
2 | 104.4 | 104.5714 | 105.5143 | 108.2286 | 114.7143 | 136.9714 | 159 | 180.8 | 202.3714 | 223.7143 | 244.8286 | 265.7143 | 286.3714 | 306.8 | 327 | 346.9714 | 366.7143 | 386.2286 | 405.5143 | 424.5714 | 443.4 | 462 | 480.3714 | 498.5143 | 516.4286 | 534.1143 | 551.5714 | 568.8 | 585.8 | 602.5714 | 619.1143 | 635.4286 | 651.5143 | 667.3714 | 683 | 698.4
3 | 104.8 | 106.2571 | 107.3714 | 113.1429 | 140.5714 | 167.6571 | 194.4 | 220.8 | 246.8571 | 272.5714 | 297.9429 | 322.9714 | 347.6571 | 372 | 396 | 419.6571 | 442.9714 | 465.9429 | 488.5714 | 510.8571 | 532.8 | 554.4 | 575.6571 | 596.5714 | 617.1429 | 637.3714 | 657.2571 | 676.8 | 696 | 714.8571 | 733.3714 | 751.5429 | 769.3714 | 786.8571 | 804 | 820.8
4 | 104.8 | 107.1429 | 112.0286 | 140.4571 | 174.4286 | 207.9429 | 241 | 273.6 | 305.7429 | 337.4286 | 368.6571 | 399.4286 | 429.7429 | 459.6 | 489 | 517.9429 | 546.4286 | 574.4571 | 602.0286 | 629.1429 | 655.8 | 682 | 707.7429 | 733.0286 | 757.8571 | 782.2286 | 806.1429 | 829.6 | 852.6 | 875.1429 | 897.2286 | 918.8571 | 940.0286 | 960.7429 | 981 | 1000.8
5 | 104.5 | 113.4286 | 122.7857 | 162.5714 | 201.7857 | 240.4286 | 278.5 | 316 | 352.9286 | 389.2857 | 425.0714 | 460.2857 | 494.9286 | 529 | 562.5 | 595.4286 | 627.7857 | 659.5714 | 690.7857 | 721.4286 | 751.5 | 781 | 809.9286 | 838.2857 | 866.0714 | 893.2857 | 919.9286 | 946 | 971.5 | 996.4286 | 1020.7857 | 1044.5714 | 1067.7857 | 1090.4286 | 1112.5 | 1134
6 | 105.4 | 116.1143 | 140.1429 | 185.4857 | 230.1429 | 274.1143 | 317.4 | 360 | 401.9143 | 443.1429 | 483.6857 | 523.5429 | 562.7143 | 601.2 | 639 | 676.1143 | 712.5429 | 748.2857 | 783.3429 | 817.7143 | 851.4 | 884.4 | 916.7143 | 948.3429 | 979.2857 | 1009.5429 | 1039.1143 | 1068 | 1096.2 | 1123.7143 | 1150.5429 | 1176.6857 | 1202.1429 | 1226.9143 | 1251 | 1274.4
7 | 105.5 | 117.2 | 155.1 | 205.2 | 254.5 | 303 | 350.7 | 397.6 | 443.7 | 489 | 533.5 | 577.2 | 620.1 | 662.2 | 703.5 | 744 | 783.7 | 822.6 | 860.7 | 898 | 934.5 | 970.2 | 1005.1 | 1039.2 | 1072.5 | 1105 | 1136.7 | 1167.6 | 1197.7 | 1227 | 1255.5 | 1283.2 | 1310.1 | 1336.2 | 1361.5 | 1386
8 | 105.6 | 119.2857 | 170.0571 | 224.9143 | 278.8571 | 331.8857 | 384 | 435.2 | 485.4857 | 534.8571 | 583.3143 | 630.8571 | 677.4857 | 723.2 | 768 | 811.8857 | 854.8571 | 896.9143 | 938.0571 | 978.2857 | 1017.6 | 1056 | 1093.4857 | 1130.0571 | 1165.7143 | 1200.4571 | 1234.2857 | 1267.2 | 1299.2 | 1330.2857 | 1360.4571 | 1389.7143 | 1418.0571 | 1445.4857 | 1472 | 1497.6
9 | 105.9 | 126.7714 | 188.6143 | 249.4286 | 309.2143 | 367.9714 | 425.7 | 482.4 | 538.0714 | 592.7143 | 646.3286 | 698.9143 | 750.4714 | 801 | 850.5 | 898.9714 | 946.4143 | 992.8286 | 1038.2143 | 1082.5714 | 1125.9 | 1168.2 | 1209.4714 | 1249.7143 | 1288.9286 | 1327.1143 | 1364.2714 | 1400.4 | 1435.5 | 1469.5714 | 1502.6143 | 1534.6286 | 1565.6143 | 1595.5714 | 1624.5 | 1652.4
10 | 106.5 | 139.8571 | 208.0714 | 275.1429 | 341.0714 | 405.8571 | 469.5 | 532 | 593.3571 | 653.5714 | 712.6429 | 770.5714 | 827.3571 | 883 | 937.5 | 990.8571 | 1043.0714 | 1094.1429 | 1144.0714 | 1192.8571 | 1240.5 | 1287 | 1332.3571 | 1376.5714 | 1419.6429 | 1461.5714 | 1502.3571 | 1542 | 1580.5 | 1617.8571 | 1654.0714 | 1689.1429 | 1723.0714 | 1755.8571 | 1787.5 | 1818
11 | 108 | 152.7429 | 227.2286 | 300.4571 | 372.4286 | 443.1429 | 512.6 | 580.8 | 647.7429 | 713.4286 | 777.8571 | 841.0286 | 902.9429 | 963.6 | 1023 | 1081.1429 | 1138.0286 | 1193.6571 | 1248.0286 | 1301.1429 | 1353 | 1403.6 | 1452.9429 | 1501.0286 | 1547.8571 | 1593.4286 | 1637.7429 | 1680.8 | 1722.6 | 1763.1429 | 1802.4286 | 1840.4571 | 1877.2286 | 1912.7429 | 1947 | 1980
12 | 109.6 | 167.8286 | 249.6857 | 330.1714 | 409.2857 | 487.0286 | 563.4 | 638.4 | 712.0286 | 784.2857 | 855.1714 | 924.6857 | 992.8286 | 1059.6 | 1125 | 1189.0286 | 1251.6857 | 1312.9714 | 1372.8857 | 1431.4286 | 1488.6 | 1544.4 | 1598.8286 | 1651.8857 | 1703.5714 | 1753.8857 | 1802.8286 | 1850.4 | 1896.6 | 1941.4286 | 1984.8857 | 2026.9714 | 2067.6857 | 2107.0286 | 2145 | 2181.6
13 | 110.3 | 183.1143 | 272.4429 | 360.2857 | 446.6429 | 531.5143 | 614.9 | 696.8 | 777.2143 | 856.1429 | 933.5857 | 1009.5429 | 1084.0143 | 1157 | 1228.5 | 1298.5143 | 1367.0429 | 1434.0857 | 1499.6429 | 1563.7143 | 1626.3 | 1687.4 | 1747.0143 | 1805.1429 | 1861.7857 | 1916.9429 | 1970.6143 | 2022.8 | 2073.5 | 2122.7143 | 2170.4429 | 2216.6857 | 2261.4429 | 2304.7143 | 2346.5 | 2386.8
14 | 112.1 | 198.6 | 295.5 | 390.8 | 484.5 | 576.6 | 667.1 | 756 | 843.3 | 929 | 1013.1 | 1095.6 | 1176.5 | 1255.8 | 1333.5 | 1409.6 | 1484.1 | 1557 | 1628.3 | 1698 | 1766.1 | 1832.6 | 1897.5 | 1960.8 | 2022.5 | 2082.6 | 2141.1 | 2198 | 2253.3 | 2307 | 2359.1 | 2409.6 | 2458.5 | 2505.8 | 2551.5 | 2595.6
15 | 113 | 214.2857 | 318.8571 | 421.7143 | 522.8571 | 622.2857 | 720 | 816 | 910.2857 | 1002.8571 | 1093.7143 | 1182.8571 | 1270.2857 | 1356 | 1440 | 1522.2857 | 1602.8571 | 1681.7143 | 1758.8571 | 1834.2857 | 1908 | 1980 | 2050.2857 | 2118.8571 | 2185.7143 | 2250.8571 | 2314.2857 | 2376 | 2436 | 2494.2857 | 2550.8571 | 2605.7143 | 2658.8571 | 2710.2857 | 2760 | 2808
16 | 118 | 230.1714 | 342.5143 | 453.0286 | 561.7143 | 668.5714 | 773.6 | 876.8 | 978.1714 | 1077.7143 | 1175.4286 | 1271.3143 | 1365.3714 | 1457.6 | 1548 | 1636.5714 | 1723.3143 | 1808.2286 | 1891.3143 | 1972.5714 | 2052 | 2129.6 | 2205.3714 | 2279.3143 | 2351.4286 | 2421.7143 | 2490.1714 | 2556.8 | 2621.6 | 2684.5714 | 2745.7143 | 2805.0286 | 2862.5143 | 2918.1714 | 2972 | 3024
17 | 124.1 | 246.2571 | 366.4714 | 484.7429 | 601.0714 | 715.4571 | 827.9 | 938.4 | 1046.9571 | 1153.5714 | 1258.2429 | 1360.9714 | 1461.7571 | 1560.6 | 1657.5 | 1752.4571 | 1845.4714 | 1936.5429 | 2025.6714 | 2112.8571 | 2198.1 | 2281.4 | 2362.7571 | 2442.1714 | 2519.6429 | 2595.1714 | 2668.7571 | 2740.4 | 2810.1 | 2877.8571 | 2943.6714 | 3007.5429 | 3069.4714 | 3129.4571 | 3187.5 | 3243.6
18 | 133.2 | 264.3429 | 393.4286 | 520.4571 | 645.4286 | 768.3429 | 889.2 | 1008 | 1124.7429 | 1239.4286 | 1352.0571 | 1462.6286 | 1571.1429 | 1677.6 | 1782 | 1884.3429 | 1984.6286 | 2082.8571 | 2179.0286 | 2273.1429 | 2365.2 | 2455.2 | 2543.1429 | 2629.0286 | 2712.8571 | 2794.6286 | 2874.3429 | 2952 | 3027.6 | 3101.1429 | 3172.6286 | 3242.0571 | 3309.4286 | 3374.7429 | 3438 | 3499.2
19 | 142.5 | 282.8286 | 420.9857 | 556.9714 | 690.7857 | 822.4286 | 951.9 | 1079.2 | 1204.3286 | 1327.2857 | 1448.0714 | 1566.6857 | 1683.1286 | 1797.4 | 1909.5 | 2019.4286 | 2127.1857 | 2232.7714 | 2336.1857 | 2437.4286 | 2536.5 | 2633.4 | 2728.1286 | 2820.6857 | 2911.0714 | 2999.2857 | 3085.3286 | 3169.2 | 3250.9 | 3330.4286 | 3407.7857 | 3482.9714 | 3555.9857 | 3626.8286 | 3695.5 | 3762
20 | 152 | 301.7143 | 449.1429 | 594.2857 | 737.1429 | 877.7143 | 1016 | 1152 | 1285.7143 | 1417.1429 | 1546.2857 | 1673.1429 | 1797.7143 | 1920 | 2040 | 2157.7143 | 2273.1429 | 2386.2857 | 2497.1429 | 2605.7143 | 2712 | 2816 | 2917.7143 | 3017.1429 | 3114.2857 | 3209.1429 | 3301.7143 | 3392 | 3480 | 3565.7143 | 3649.1429 | 3730.2857 | 3809.1429 | 3885.7143 | 3960 | 4032
21 | 162.75 | 323.1 | 481.05 | 636.6 | 789.75 | 940.5 | 1088.85 | 1234.8 | 1378.35 | 1519.5 | 1658.25 | 1794.6 | 1928.55 | 2060.1 | 2189.25 | 2316 | 2440.35 | 2562.3 | 2681.85 | 2799 | 2913.75 | 3026.1 | 3136.05 | 3243.6 | 3348.75 | 3451.5 | 3551.85 | 3649.8 | 3745.35 | 3838.5 | 3929.25 | 4017.6 | 4103.55 | 4187.1 | 4268.25 | 4347
22 | 174.9 | 347.2857 | 517.1571 | 684.5143 | 849.3571 | 1011.6857 | 1171.5 | 1328.8 | 1483.5857 | 1635.8571 | 1785.6143 | 1932.8571 | 2077.5857 | 2219.8 | 2359.5 | 2496.6857 | 2631.3571 | 2763.5143 | 2893.1571 | 3020.2857 | 3144.9 | 3267 | 3386.5857 | 3503.6571 | 3618.2143 | 3730.2571 | 3839.7857 | 3946.8 | 4051.3 | 4153.2857 | 4252.7571 | 4349.7143 | 4444.1571 | 4536.0857 | 4625.5 | 4712.4
23 | 186.3 | 369.9714 | 551.0143 | 729.4286 | 905.2143 | 1078.3714 | 1248.9 | 1416.8 | 1582.0714 | 1744.7143 | 1904.7286 | 2062.1143 | 2216.8714 | 2369 | 2518.5 | 2665.3714 | 2809.6143 | 2951.2286 | 3090.2143 | 3226.5714 | 3360.3 | 3491.4 | 3619.8714 | 3745.7143 | 3868.9286 | 3989.5143 | 4107.4714 | 4222.8 | 4335.5 | 4445.5714 | 4553.0143 | 4657.8286 | 4760.0143 | 4859.5714 | 4956.5 | 5050.8
24 | 199.2 | 395.6571 | 589.3714 | 780.3429 | 968.5714 | 1154.0571 | 1336.8 | 1516.8 | 1694.0571 | 1868.5714 | 2040.3429 | 2209.3714 | 2375.6571 | 2539.2 | 2700 | 2858.0571 | 3013.3714 | 3165.9429 | 3315.7714 | 3462.8571 | 3607.2 | 3748.8 | 3887.6571 | 4023.7714 | 4157.1429 | 4287.7714 | 4415.6571 | 4540.8 | 4663.2 | 4782.8571 | 4899.7714 | 5013.9429 | 5125.3714 | 5234.0571 | 5340 | 5443.2
25 | 212.5 | 422.1429 | 628.9286 | 832.8571 | 1033.9286 | 1232.1429 | 1427.5 | 1620 | 1809.6429 | 1996.4286 | 2180.3571 | 2361.4286 | 2539.6429 | 2715 | 2887.5 | 3057.1429 | 3223.9286 | 3387.8571 | 3548.9286 | 3707.1429 | 3862.5 | 4015 | 4164.6429 | 4311.4286 | 4455.3571 | 4596.4286 | 4734.6429 | 4870 | 5002.5 | 5132.1429 | 5258.9286 | 5382.8571 | 5503.9286 | 5622.1429 | 5737.5 | 5850
26 | 226.2 | 449.4286 | 669.6857 | 886.9714 | 1101.2857 | 1312.6286 | 1521 | 1726.4 | 1928.8286 | 2128.2857 | 2324.7714 | 2518.2857 | 2708.8286 | 2896.4 | 3081 | 3262.6286 | 3441.2857 | 3616.9714 | 3789.6857 | 3959.4286 | 4126.2 | 4290 | 4450.8286 | 4608.6857 | 4763.5714 | 4915.4857 | 5064.4286 | 5210.4 | 5353.4 | 5493.4286 | 5630.4857 | 5764.5714 | 5895.6857 | 6023.8286 | 6149 | 6271.2
27 | 237.6 | 472.1143 | 703.5429 | 931.8857 | 1157.1429 | 1379.3143 | 1598.4 | 1814.4 | 2027.3143 | 2237.1429 | 2443.8857 | 2647.5429 | 2848.1143 | 3045.6 | 3240 | 3431.3143 | 3619.5429 | 3804.6857 | 3986.7429 | 4165.7143 | 4341.6 | 4514.4 | 4684.1143 | 4850.7429 | 5014.2857 | 5174.7429 | 5332.1143 | 5486.4 | 5637.6 | 5785.7143 | 5930.7429 | 6072.6857 | 6211.5429 | 6347.3143 | 6480 | 6609.6
28 | 249.2 | 495.2 | 738 | 977.6 | 1214 | 1447.2 | 1677.2 | 1904 | 2127.6 | 2348 | 2565.2 | 2779.2 | 2990 | 3197.6 | 3402 | 3603.2 | 3801.2 | 3996 | 4187.6 | 4376 | 4561.2 | 4743.2 | 4922 | 5097.6 | 5270 | 5439.2 | 5605.2 | 5768 | 5927.6 | 6084 | 6237.2 | 6387.2 | 6534 | 6677.6 | 6818 | 6955.2
29 | 261 | 518.6857 | 773.0571 | 1024.1143 | 1271.8571 | 1516.2857 | 1757.4 | 1995.2 | 2229.6857 | 2460.8571 | 2688.7143 | 2913.2571 | 3134.4857 | 3352.4 | 3567 | 3778.2857 | 3986.2571 | 4190.9143 | 4392.2571 | 4590.2857 | 4785 | 4976.4 | 5164.4857 | 5349.2571 | 5530.7143 | 5708.8571 | 5883.6857 | 6055.2 | 6223.4 | 6388.2857 | 6549.8571 | 6708.1143 | 6863.0571 | 7014.6857 | 7163 | 7308
30 | 273 | 542.5714 | 808.7143 | 1071.4286 | 1330.7143 | 1586.5714 | 1839 | 2088 | 2333.5714 | 2575.7143 | 2814.4286 | 3049.7143 | 3281.5714 | 3510 | 3735 | 3956.5714 | 4174.7143 | 4389.4286 | 4600.7143 | 4808.5714 | 5013 | 5214 | 5411.5714 | 5605.7143 | 5796.4286 | 5983.7143 | 6167.5714 | 6348 | 6525 | 6698.5714 | 6868.7143 | 7035.4286 | 7198.7143 | 7358.5714 | 7515 | 7668
PRICES FOR ADDITIONAL RENT PER WEEK
HEIGHT |  |  | FLOOR AREA IN M2
M | 1 | 2 | 3 | 4 | 5 | 6 | 7 | 8 | 9 | 10 | 11 | 12 | 13 | 14 | 15 | 16 | 17 | 18 | 19 | 20 | 21 | 22 | 23 | 24 | 25 | 26 | 27 | 28 | 29 | 30 | 31 | 32 | 33 | 34 | 35 | 36
1 | 6.81 | 6.81 | 6.81 | 6.81 | 6.81 | 6.81 | 6.81 | 6.81 | 6.81 | 6.81 | 6.81 | 6.81 | 6.81 | 6.81 | 6.81 | 6.81 | 6.81 | 6.81 | 6.81 | 6.81 | 7.26 | 7.71 | 7.71 | 8.17 | 8.62 | 9.08 | 9.08 | 9.53 | 9.98 | 10.44 | 10.44 | 10.89 | 11.34 | 11.8 | 11.8 | 12.25
2 | 6.81 | 6.81 | 6.81 | 6.81 | 6.81 | 6.81 | 6.81 | 6.81 | 6.81 | 6.81 | 7.71 | 8.17 | 9.08 | 9.53 | 10.44 | 10.89 | 11.8 | 12.25 | 13.16 | 13.61 | 14.52 | 14.97 | 15.88 | 16.34 | 17.24 | 17.7 | 18.6 | 19.06 | 19.97 | 20.42 | 21.33 | 21.78 | 22.69 | 23.14 | 24.05 | 24.5
3 | 6.81 | 6.81 | 6.81 | 6.81 | 6.81 | 6.81 | 7.26 | 8.17 | 9.08 | 10.44 | 11.34 | 12.25 | 13.16 | 14.52 | 15.43 | 16.34 | 17.24 | 18.6 | 19.51 | 20.42 | 21.33 | 22.69 | 23.6 | 24.5 | 25.41 | 26.77 | 27.68 | 28.59 | 29.5 | 30.86 | 31.76 | 32.67 | 33.58 | 34.94 | 35.85 | 36.76
4 | 6.81 | 6.81 | 6.81 | 6.81 | 6.81 | 8.17 | 9.53 | 10.89 | 12.25 | 13.61 | 14.97 | 16.34 | 17.7 | 19.06 | 20.42 | 21.78 | 23.14 | 24.5 | 25.87 | 27.23 | 28.59 | 29.95 | 31.31 | 32.67 | 34.03 | 35.39 | 36.76 | 38.12 | 39.48 | 40.84 | 42.2 | 43.56 | 44.92 | 46.29 | 47.65 | 49.01
5 | 6.81 | 6.81 | 6.81 | 6.81 | 8.62 | 10.44 | 11.8 | 13.61 | 15.43 | 17.24 | 18.6 | 20.42 | 22.24 | 24.05 | 25.41 | 27.23 | 29.04 | 30.86 | 32.22 | 34.03 | 35.85 | 37.66 | 39.03 | 40.84 | 42.66 | 44.47 | 45.95 | 47.65 | 49.35 | 51.05 | 52.75 | 54.45 | 56.16 | 57.86 | 59.56 | 61.26
6 | 6.81 | 6.81 | 6.81 | 8.17 | 10.44 | 12.25 | 14.52 | 16.34 | 18.6 | 20.42 | 22.69 | 24.5 | 26.77 | 28.59 | 30.86 | 32.67 | 34.94 | 36.76 | 39.03 | 40.84 | 43.11 | 44.92 | 46.97 | 49.01 | 51.05 | 53.09 | 55.13 | 57.18 | 59.22 | 61.26 | 63.3 | 65.34 | 67.39 | 69.43 | 71.47 | 73.51
7 | 6.81 | 6.81 | 7.26 | 9.53 | 11.8 | 14.52 | 16.79 | 19.06 | 21.33 | 24.05 | 26.32 | 28.59 | 30.86 | 33.58 | 35.85 | 38.12 | 40.39 | 43.11 | 45.38 | 47.65 | 50.03 | 52.41 | 54.79 | 57.18 | 59.56 | 61.94 | 64.32 | 66.71 | 69.09 | 71.47 | 73.85 | 76.24 | 78.62 | 81 | 83.38 | 85.76
8 | 6.81 | 6.81 | 8.17 | 10.89 | 13.61 | 16.34 | 19.06 | 21.78 | 24.5 | 27.23 | 29.95 | 32.67 | 35.39 | 38.12 | 40.84 | 43.56 | 46.29 | 49.01 | 51.73 | 54.45 | 57.18 | 59.9 | 62.62 | 65.34 | 68.07 | 70.79 | 73.51 | 76.24 | 78.96 | 81.68 | 84.4 | 87.13 | 89.85 | 92.57 | 95.29 | 98.02
9 | 6.81 | 6.81 | 9.53 | 12.25 | 15.43 | 18.6 | 21.33 | 24.5 | 27.68 | 30.86 | 33.58 | 36.76 | 39.93 | 43.11 | 45.95 | 49.01 | 52.07 | 55.13 | 58.2 | 61.26 | 64.32 | 67.39 | 70.45 | 73.51 | 76.58 | 79.64 | 82.7 | 85.76 | 88.83 | 91.89 | 94.95 | 98.02 | 101.1 | 104.1 | 107.2 | 110.3
10 | 6.81 | 6.81 | 10.44 | 13.61 | 17.24 | 20.42 | 24.05 | 27.23 | 30.86 | 34.03 | 37.66 | 40.84 | 44.47 | 47.65 | 51.05 | 54.45 | 57.86 | 61.26 | 64.66 | 68.07 | 71.47 | 74.87 | 78.28 | 81.68 | 85.08 | 88.49 | 91.89 | 95.29 | 98.7 | 102.1 | 105.5 | 108.9 | 112.3 | 115.7 | 119.1 | 122.5
11 | 6.81 | 7.71 | 11.34 | 14.97 | 18.6 | 22.69 | 26.32 | 29.95 | 33.58 | 37.66 | 41.75 | 44.92 | 48.67 | 52.41 | 56.16 | 59.9 | 63.64 | 67.39 | 71.13 | 74.87 | 78.6 | 82.4 | 86.1 | 89.8 | 93.6 | 97.3 | 101.1 | 104.8 | 108.6 | 112.3 | 116.1 | 119.8 | 123.5 | 127.3 | 131 | 134.8
12 | 6.81 | 8.17 | 12.25 | 16.34 | 20.42 | 24.5 | 28.59 | 32.67 | 36.76 | 40.84 | 44.92 | 49.01 | 53.09 | 57.18 | 61.26 | 65.34 | 69.43 | 73.51 | 77.6 | 81.68 | 85.8 | 89.8 | 93.9 | 98 | 102.1 | 106.2 | 110.3 | 114.4 | 118.4 | 122.5 | 126.6 | 130.7 | 134.8 | 138.9 | 142.9 | 147
13 | 6.81 | 9.08 | 13.16 | 17.7 | 22.24 | 26.77 | 30.86 | 35.39 | 39.93 | 44.47 | 48.67 | 53.09 | 57.52 | 61.94 | 66.37 | 70.79 | 75.21 | 79.64 | 84.06 | 88.49 | 92.9 | 97.3 | 101.8 | 106.2 | 110.6 | 115 | 119.5 | 123.9 | 128.3 | 132.7 | 137.2 | 141.6 | 146 | 150.4 | 154.9 | 159.3
14 | 6.81 | 9.53 | 14.52 | 19.06 | 24.05 | 28.59 | 33.58 | 38.12 | 43.11 | 47.65 | 52.41 | 57.18 | 61.94 | 66.71 | 71.47 | 76.24 | 81 | 85.76 | 90.53 | 95.29 | 100.1 | 104.8 | 109.6 | 114.4 | 119.1 | 123.9 | 128.6 | 133.4 | 138.2 | 142.9 | 147.7 | 152.5 | 157.2 | 162 | 166.8 | 171.5
15 | 6.81 | 10.44 | 15.43 | 20.42 | 25.41 | 30.86 | 35.85 | 40.84 | 45.95 | 51.05 | 56.16 | 61.26 | 66.37 | 71.47 | 76.58 | 81.68 | 86.79 | 91.89 | 97 | 102.1 | 107.2 | 112.3 | 117.4 | 122.5 | 127.6 | 132.7 | 137.8 | 142.9 | 148 | 153.2 | 158.3 | 163.4 | 168.5 | 173.6 | 178.7 | 183.8
16 | 6.81 | 10.89 | 16.34 | 21.78 | 27.23 | 32.67 | 38.12 | 43.56 | 49.01 | 54.45 | 59.9 | 65.34 | 70.79 | 76.24 | 81.68 | 87.13 | 92.57 | 98.02 | 103.5 | 108.9 | 114.4 | 119.8 | 125.2 | 130.7 | 136.1 | 141.6 | 147 | 152.5 | 157.9 | 163.4 | 168.8 | 174.3 | 179.7 | 185.1 | 190.6 | 196
17 | 6.81 | 11.8 | 17.24 | 23.14 | 29.04 | 34.94 | 40.39 | 46.29 | 52.07 | 57.86 | 63.64 | 69.43 | 75.21 | 81 | 86.79 | 92.57 | 98.36 | 104.1 | 109.9 | 115.7 | 121.5 | 127.3 | 133.1 | 138.9 | 144.6 | 150.4 | 156.2 | 162 | 167.8 | 173.6 | 179.4 | 185.1 | 190.9 | 196.7 | 202.5 | 208.3
18 | 6.81 | 12.25 | 18.6 | 24.5 | 30.86 | 36.76 | 43.11 | 49.01 | 55.13 | 61.26 | 67.39 | 73.51 | 79.64 | 85.76 | 91.89 | 98.02 | 104.1 | 110.3 | 116.4 | 122.5 | 128.6 | 134.8 | 140.9 | 147 | 153.2 | 159.3 | 165.4 | 171.5 | 177.7 | 183.8 | 189.9 | 196 | 202.2 | 208.3 | 214.4 | 220.5
19 | 6.81 | 13.16 | 19.51 | 25.87 | 32.67 | 39.03 | 45.38 | 51.73 | 58.2 | 64.66 | 71.13 | 77.6 | 84.06 | 90.53 | 97 | 103.5 | 109.9 | 116.4 | 122.9 | 129.3 | 135.8 | 142.3 | 148.7 | 155.2 | 161.7 | 168.1 | 174.6 | 181.1 | 187.5 | 194 | 200.5 | 206.9 | 213.4 | 219.9 | 226.3 | 232.8
20 | 6.81 | 13.61 | 20.42 | 27.23 | 34.03 | 40.84 | 47.65 | 54.45 | 61.26 | 68.07 | 74.87 | 81.68 | 88.49 | 95.29 | 102.1 | 108.9 | 115.7 | 122.5 | 129.3 | 136.1 | 142.9 | 149.7 | 156.6 | 163.4 | 170.2 | 177 | 183.8 | 190.6 | 197.4 | 204.2 | 211 | 217.8 | 224.6 | 231.4 | 238.2 | 245
21 | 7.26 | 14.52 | 21.33 | 28.59 | 35.85 | 43.11 | 50.03 | 57.18 | 64.32 | 71.47 | 78.62 | 85.76 | 92.91 | 100.1 | 107.2 | 114.4 | 121.5 | 128.6 | 135.8 | 142.9 | 150.1 | 157.2 | 164.4 | 171.5 | 178.7 | 185.8 | 193 | 200.1 | 207.3 | 214.4 | 221.6 | 228.7 | 235.9 | 243 | 250.1 | 257.3
22 | 7.71 | 14.97 | 22.69 | 29.95 | 37.66 | 44.92 | 52.41 | 59.9 | 67.39 | 74.87 | 82.36 | 89.85 | 97.34 | 104.8 | 112.3 | 119.8 | 127.3 | 134.8 | 142.3 | 149.7 | 157.2 | 164.7 | 172.2 | 179.7 | 187.2 | 194.7 | 202.2 | 209.6 | 217.1 | 224.6 | 232.1 | 239.6 | 247.1 | 254.6 | 262.1 | 269.5
23 | 7.71 | 15.88 | 23.6 | 31.31 | 39.03 | 46.97 | 54.79 | 62.62 | 70.45 | 78.28 | 86.1 | 93.93 | 101.8 | 109.6 | 117.4 | 125.2 | 133.1 | 140.9 | 148.7 | 156.6 | 164.4 | 172.2 | 180 | 187.9 | 195.7 | 203.5 | 211.3 | 219.2 | 227 | 234.8 | 242.7 | 250.5 | 258.3 | 266.1 | 274 | 281.8
24 | 8.17 | 16.34 | 24.5 | 32.67 | 40.84 | 49.01 | 57.18 | 65.34 | 73.51 | 81.68 | 89.85 | 98.02 | 106.2 | 114.4 | 122.5 | 130.7 | 138.9 | 147 | 155.2 | 163.4 | 171.5 | 179.7 | 187.9 | 196 | 204.2 | 212.4 | 220.5 | 228.7 | 236.9 | 245 | 253.2 | 261.4 | 269.5 | 277.7 | 285.9 | 294
25 | 8.62 | 17.24 | 25.41 | 34.03 | 42.66 | 51.05 | 59.56 | 68.07 | 76.58 | 85.08 | 93.59 | 102.1 | 110.6 | 119.1 | 127.6 | 136.1 | 144.6 | 153.2 | 161.7 | 170.2 | 178.7 | 187.2 | 195.7 | 204.2 | 212.7 | 221.2 | 229.7 | 238.2 | 246.7 | 255.3 | 263.8 | 272.3 | 280.8 | 289.3 | 297.8 | 306.3
26 | 9.08 | 17.7 | 26.77 | 35.39 | 44.47 | 53.09 | 61.94 | 70.79 | 79.64 | 88.49 | 97.34 | 106.2 | 115 | 123.9 | 132.7 | 141.6 | 150.4 | 159.3 | 168.1 | 177 | 185.8 | 194.7 | 203.5 | 212.4 | 221.2 | 230.1 | 238.9 | 247.8 | 256.6 | 265.5 | 274.3 | 283.2 | 292 | 300.9 | 309.7 | 318.6
27 | 9.08 | 18.6 | 27.68 | 36.76 | 45.83 | 55.13 | 64.32 | 73.51 | 82.7 | 91.89 | 101.1 | 110.3 | 119.5 | 128.6 | 137.8 | 147 | 156.2 | 165.4 | 174.6 | 183.8 | 193 | 202.2 | 211.3 | 220.5 | 229.7 | 238.9 | 248.1 | 257.3 | 266.5 | 275.7 | 284.9 | 294 | 303.2 | 312.4 | 321.6 | 330.8
28 | 9.53 | 19.06 | 28.59 | 38.12 | 47.65 | 57.18 | 66.71 | 76.24 | 85.76 | 95.29 | 104.8 | 114.4 | 123.9 | 133.4 | 142.9 | 152.5 | 162 | 171.5 | 181.1 | 190.6 | 200.1 | 209.6 | 219.2 | 228.7 | 238.2 | 247.8 | 257.3 | 266.8 | 276.4 | 285.9 | 295.4 | 304.9 | 314.5 | 324 | 333.5 | 343.1
29 | 9.98 | 19.97 | 29.5 | 39.48 | 49.46 | 59.22 | 69.09 | 78.96 | 88.83 | 98.7 | 108.6 | 118.4 | 128.3 | 138.2 | 148 | 157.9 | 167.8 | 177.7 | 187.5 | 197.4 | 207.3 | 217.1 | 227 | 236.9 | 246.7 | 256.6 | 266.5 | 276.4 | 286.2 | 296.1 | 306 | 315.8 | 325.7 | 335.6 | 345.4 | 355.3
30 | 10.44 | 20.42 | 30.86 | 40.84 | 51.28 | 61.26 | 71.47 | 81.68 | 91.89 | 102.1 | 112.3 | 122.5 | 132.7 | 142.9 | 153.2 | 163.4 | 173.6 | 183.8 | 194 | 204.2 | 214.4 | 224.6 | 234.8 | 245 | 255.3 | 265.5 | 275.7 | 285.9 | 296.1 | 306.3 | 316.5 | 326.7 | 336.9 | 347.1 | 357.4 | 367.6